## Ugovoreni troškovnik
REKONSTRUKCIJA RASKRIŽJA ZVONIMIROVA - TUĐMANOVA ULICA
RED.BR. | OPIS RADOVA | JED. MJERE | KOLIČINA | JEDINIČNA CIJENA | IZNOS
NAPOMENA:
Ad.1. | Radove predviđene ovim troškovnikom potrebno je izvesti u skladu s "Općim tehničkim uvjetima za radove na cestama" kao i prema važećim propisima i pravilnicima.
Ad.2. | U zoni zahvata gdje se utvrdi postojanje instalacija, Izvođač je obvezan u prisustvu Nadzornog inženjera izvršiti iskapanja radi utvrđivanja stvarnog položaja i dubine postojećih instalacija i energetskih kabela, uključivo i zatrpavanje rova po utvrđivanju položaja instalacija. Navedeni radovi obračunavaju se u skladu s jediničnim cijenama iz odgovarajućih stavaka ovog troškovnika.
Ad.3. | U svim stavkama koje uključuju odvoz viška materijala na odlagalište, jedinične cijene moraju uključivati sve troškove deponiranja, uključujući utovar, istovar, razastiranje i planiranje. Izvođač je dužan u potpunosti osigurati prijevoz na samom gradilištu i na javnim prometnim površinama.
Ad.4. | Izvođač je dužan održavati gradilište za vrijeme izvođenja radova (vertikalne i horizontalne signalizacije, privremene regulacije i svega ostalog što je u funkciji sigurnog odvijanja prometa). Izrada elaborat privremene regulacije prometa je obveza Investitora. Privremena regulacija prometa će se odvijat u 3 faze, kako bi uvijek bio omogućen izlaz iz jednosmjerne Zvonimirove ulice ( skice faza su u prilogu troškovnika).
Ad.5. | Sve troškove vezane za organizaciju gradilišta, provedbu privremene regulacije prometa prema prometnom elaboratu (postavljanje vertikalne i horizontalne signalizacije u dogovoru s koncesionarom na području grada Solina) za vrijeme izvođenja radova, čišćenje gradilišta nakon završetka radova i slično, snosi Izvođač radova i za te troškove nema pravo tražiti posebnu nadoknadu.
Ad.6. | Ukoliko se tijekom izvođenja radova pojave radovi koji nisu obuhvaćeni ovim troškovnikom, isti se mogu izvesti samo uz odobrenje Nadzornog inženjera i Investitora.
Ad.7. | Izvođač je dužan pri sastavljanju ponude obići buduće gradilište, te za jedinične mjere ponuditi cijene koje obuhvaćaju potpun i konačan opis rada.
1. | Zasijecanje i pilanje postojećeg asfaltnog ili betonskog zastora.
| Obračun rada po m' izvedenog zapilavanja. | m | 40 |  | 0
2. | Stojni iskop oštećenog asfaltnog kolnika d=10cm unutar zasječenih rubova sa utovarom u vozilo i odvozom na deponiju. Taksa za deponij je obveza Izvođača. Količinu određuje Nadzorni inženjer na terenu.
| Obračun po m2 iskopanog i odvezenog asfalta. | m2 | 300 |  | 0
3. | Strojni i ručni iskop loše podloge u cesti do kote posteljice ceste u debljini od 30 cm. U stavci je uključen iskop nosive kolničke konstrukcije do nosive posteljice, a sve prema dogovoru s Nadzornim inženjerom. U stavci je uključen i ručni iskop oko svih postojećih instalacija, šahti i sl.
| Obračun po m3 materijala u sraslom stanju. | m3 | 90 |  | 0
4. | Utovar i odvoz materijala iz iskopa na deponiju. Rad obuhvaća prijevoz iskopanog materijala kategorije “B” ili “C” od mjesta iskopa do mjesta istovara na legalnu deponiju koju osigurava Izvođač, uključujući i taksu za deponiju.
| Obračun po m3 materijala u sraslom stanju. | m3 | 90 |  | 0
5. | Obrada postojećeg kolnika strojem za profiliranje (frezanje). Rad obuhvaća profiliranje kolnika specijalnim strojevima radi izravnanja površine kolnika i pripreme za ugradnju novog habajućeg sloja. Debljine glodanja kreće se od 1 do 4 cm (u prosjeku iznosi 2.5 cm). Ovim radom obuhvaćeno je i uklanjanje skinutog asfalta, odvoz na deponiju, te čišćenje obrađene površine kolnika (K.O. 1.). Obračun po kvadratnom metru profiliranog kolnika.
| Obračun po m2 pripremljene podloge frezanjem. | m2 | 900 |  | 0
6. | Iskop i zatrpavanje KB kanala, u terenu prosječno B i C kategorije.
Izvodi se strojni i ručni iskop.
Za vrijeme sljedećih radova moraju biti nazočni Nadzorni inženjer i predstavnici HEP-a.
Zatrpavanje se vrši na sljedeći način:
Na dno kanala se postavlja 10 cm pijeska " nule" na što se polažu cijevi fi 160 SN 8. Cijevi se zasipaju istim materijalom ( pijeskom) u sloju od 20 cm kojeg treba poravnati i nabiti, tako da ukupna visina posteljice iznosi 30 cm. Iznad ovog sloja se nanosi probrani materijal iz iskopa d= 20 cm, na njega se postavlja upozoravajuća traka s natpisom " POZOR ENERGETSKI KABEL ". Iznad se postavlja nosivi sloj-MSNS, d=30 cm strojno stabilizirani drobljeni kameni materijal veličine zrna 0-63 mm kojega se sabija do potpune zbijenosti na min Ms=100 MPa. Gornji slojevi su bitumenizirani nosivi sloj AC 22 base, d=6 cm i habajući sloj AC 11 surf d=4 cm. Višak materijala se odvozi na deponiju koju osigurava Izvođač, uključujući i taksu za deponiranje.
| Dimenzije kanala su: 0,40*0,9 m( širina*dubina) | m | 50 |  | 0
Napomena: Radove ove stavke financira HEP direktno Izvođaču.
7. | Planiranje i nabijanje posteljice do postizanja modula stišljivosti. Stavka obuhvaća grubo i fino planiranje, te zbijanje posteljice sve dok se ne dobije projektirani pad i zbijenost. Stupanj zbijenosti prema standardnom Proctorovom postupku Sz≥100%, a modul stišljivosti mjeren kružnom pločom Ø 30 cm Ms≥ 40 MN/m2. (OTU II. 2-10.2).
| Obračun po m2 posteljice. | m2 | 300 |  | 0
8. | Nabava, prijevoz i ugradnja nosivog sloja kolnika od mehanički sabijenog drobljenog kamenog materijala bez veziva prema detaljima iz projekta (OTU III. 5-01). Rad obuhvaća dobavu i ugradnju zrnatog drobljenog graduiranog kamenog materijala veličine zrna 0-63 mm, u nosivi sloj konstrukcije zastora kolnika minimalne debljine 30 cm. Potreban modul stišljivosti Ms=100 MPa mjereno kružnom pločom Ø 30 cm. Odstupanje ravnosti površine izvedenog sloja ne smije iznositi više od ± 2 cm (OTU III. 5-01). Obračun po metru kubnom ugrađenog materijala mjereno u nabijenom stanju.
| Obračun po m3 ugrađenog tampona. | m3 | 90 |  | 0
9. | Nabava, prijevoz i ugradnja asfaltnog izravnavajućeg sloja kolnika asfaltbetonskom mješavinom AC 16 (22) base (BIT 35/50) AG6 M2 (prema HRN EN 12591), promjenjive debljine s drobljenim kamenim materijalom karbonatnog podrijetla. Uvjeti kvalitete prema Tehničkim uvjetima za asfaltne kolnike. Radovi obuhvaćaju nabavu materijala, proizvodnju mješavine, prijevoz do mjesta ugradnje, pripremu podloge, ugradnju i valjanje iste do potrebne zbijenosti (TUZAK). Obračun po metru kubnom ugrađenog sloja u uvaljanom stanju.
| Obračun po t | t | 10 |  | 0
10. | Asfaltbetonski nosivi sloj novog kolnika Ugrađuje se na mjestima dogradnje kolnika i izvedbe nove kolničke konstrukcije. Stavka uključuje nabavu, prijevoz i ugradnju bitumeniziranog nosivog sloja asfaltbetonskom mješavinom AC 22 base (BIT 35/50) AG6 M2 (prema HRN EN 12591), debljine 6 cm s drobljenim kamenim materijalom karbonatnog podrijetla u uvaljanom stanju. Uvjeti kvalitete prema TUZAK 2015. Radovi obuhvaćaju nabavu materijala, proizvodnju mješavine i prijevoz do mjesta ugradnje, ugradnju i uvaljavanje iste do potrebne zbijenosti, te sve predradnje za izradu istog. Obračun po metru kvadratnom ugrađenog sloja u uvaljanom stanju.
| Obračun po m2 izvedenog nosivog sloja asfalta. | m2 | 300 |  | 0
11. | Asfaltbetonski habajući sloj zastora kolnika Ugrađuje se na cijelom zahvatu kolnika. Stavka uključuje nabavu, prijevoz i ugradnju habajućeg sloja asfaltbetonskom mješavinom AC 11 surf (BIT 50/70) AG3 M3 (prema HRN EN 12591), debljine 4 cm s drobljenim kamenim materijalom karbonatnog podrijetla u uvaljanom stanju. Uvjeti kvalitete prema TUZAK 2015. Radovi obuhvaćaju nabavu materijala, proizvodnju mješavine i prijevoz do mjesta ugradnje, ugradnju i uvaljavanje iste do potrebne zbijenosti, te sve predradnje za izradu istog. Obračun po metru kvadratnom ugrađenog sloja u uvaljanom stanju.
| Obračun se m2 izvedenog sloja u uvaljanom stanju. | m2 | 500 |  | 0
12. | Niveliranje-spuštanje ili podizanje okvira poklopaca šahti na niveletu novog kolnika. U cijeni je pažljiva demontaža poklopaca, izrada novog AB prstena i prilagođavanje šahti prema novim instalacijama. |  |  |  | 0
| Obračun sa postojećim okvirom i poklopcem | kom | 12 |  | 0
| Obračun sa novim okvirom i poklopcem | kom | 1 |  | 0
13. | Ugradnja velikih kamenih i betonskih rubnjaka nogostupa. Stavka uključuje nabavu, prijevoz i ugradbu prefabriciranih kamenih i betonskih rubnjaka sa smušanim rubom presjeka na temelju od betona C12/15. Kamen mora biti otporan na atmosferilije. Vrsta kamena kao "Veselje Unito". Obračun je po m1 izvedenog rubnjaka, a u cijeni je uključena izvedba podloge, nabava i doprema predgotovljenih elemenata i betona, privremeno uskladištenje i razvoz, svi prijevozi i prijenosi, priprema podloge, rad na ugradnji s obradom sljubnica, njega betona, te sav potreban dodatni rad, oprema i materijal što je potreban za potpuno dovršenje stavke. Izvedba, kontrola kakvoće i obračun prema OTU 3-04.7.1. Obračun po metru dužnom izvedenog rubnjaka
| Obračun po m` ugrađenog betonskog rubnjaka 25x15x100 cm | m | 20 |  | 0
| Obračun po m` ugrađenog kamenog rubnjaka 25x15x100 cm | m | 10 |  | 0
14. | Uzdužne oznake na kolniku. Uzdužne oznake na kolniku su pune crte, isprekidane crte i dvostruke crte. Izvedba uzdužnih crta na kolniku u svemu prema dogovoru s Nadzornim inženjerom i prema Prometnom elaboratu- Regulacija prometa na području grada Solina ( u prilogu lokacija), opisu iz tehničkih uvjeta kao i Pravilniku o prometnim znakovima i signalizaciji na cestama (NN 92/2019), uključivo sav potreban rad i materijal.
| H01 - puna jednostruka razdjelna crta, širine 12 cm. Obračun radova: Po dužnom metru iscrtane crte. | m | 6 |  | 0
| H04 - kratka isprekidana rubna crta, širine 12 cm. Duljina punog dijela je 1,0 m, isprekidanog 1,0 m. Obračun radova: Po dužnom metru crte uključujući međurazmake. | m | 100 |  | 0
15. | Poprečne oznake na kolniku. Poprečne oznake na kolniku su crte zaustavljanja, kose i granične crte i pješački prijelazi. Izvedba poprečnih crta na kolniku u svemu premau svemu prema dogovoru s Nadzornim inženjerom i prema Prometnom elaboratu- Regulacija prometa na području grada Solina ( u prilogu lokacija), opisu iz tehničkih uvjeta kao i Pravilniku o prometnim znakovima i signalizaciji na cestama (NN 92/2019), uključivo sav potreban rad i materijal.
| H15 - crta zaustavljanja (isprekidana zaustavna crta) širine 50 cm. Obračun radova: Po kvadratnom metru iscrtane površine. | m2 | 5 |  | 0
16. | Ostale oznake. Ostale oznake na kolniku su strelice, polja za usmjeravanje prometa, crte usmjeravanja prometa, natpisi itd. Izvedba ostalih oznaka na kolniku u svemu prema dogovoru s Nadzornim inženjerom i prema Prometnom elaboratu- Regulacija prometa na području grada Solina ( u prilogu lokacija), opisu iz tehničkih uvjeta kao i Pravilniku o prometnim znakovima i signalizaciji na cestama (NN 92/2019), uključivo sav potreban rad i materijal.
| H22, H23, H24 - strelice za usmjeravanje prometa - jednosmjerne. Dužina strelice 5.0 m, a oblici prema dogovoru s Nadzornim inženjerom. Obračun radova: Po komadu iscrtane strelice. | kom | 2 |  | 0
| H28 - strelice za usmjeravanje prometa - dvosmjerne. Dužina strelice 5.0 m, a oblici prema projektu . Obračun radova: Po komadu iscrtane strelice. | kom | 1 |  | 0
| H47 - polja za usmjeravanje prometa - PUNA. Označavaju površine kolnika koje nisu namjenjene prometu i na kojima nije dopušteno zaustavljanje ni parkiranje vozila. Obilježavaju se bijelom bojom. Obračun radova: Po kvadratnom metru iscrtanih površina, uključujući međurazmake. | m2 | 30 |  | 0
| H19 - pješački prijelazi. Označavaju površine kolnika koje su namjenjene za prolaz pješaka preko kolnika. Obilježavaju se bijelim linijama debljine 40 cm na razmaku od 40 cm i 50 / 50 cm. Obračun radova: Po kvadratnom metru iscrtanih površina, uključujući međurazmake. | m2 | 85 |  | 0
17. | Nogostup- svi radovi. Izrada nogostupa od prefabriciranih betonskih elemenata po izboru Investitora (kvadrat 20x20x4 cm). Radovi obuhvaćaju iskop d=30 cm, uređenje posteljice, nasip tampona od 0-63 mm, d=20cm i dobava i ugradnja betonskih prefabriciranih elemenata d=4 cm u frakciju od 4-16 mm.
| Obračun je po m2 izvedenog nogostupa. | m2 | 25 |  | 0
18. | Izvedba betonske rampe za invalide prema detalju u prilogu troškovnika. Rampa se izvodi na lokaciji pješačkih prijelaza. Rampa se izvodi od prefabriciranih taktilnih ploča sa čepastom teksturom tip kao "Beton Lučko". Ploče dimenzija 40x40x5 cm postavljaju se u cementni mort na betonsku podlogu od betona C16/20 debljine 10 cm, u svemu prema detalju izvedbe u prilogu projekta.
- rušenje asfaltnog nogostupa sa podlogom i odvoz na deponij
- betonska podloga od betona C16/20, d=10 cm
- zastor od taktilnih ploča
| Obračun po metru kvadratnom površine izvedene rampe. | m2 | 24 |  | 0
SVEUKUPNO (bez PDV-a): |  | 0
PDV: |  | 0
SVEUKUPNO: |  | 0