## Forma - Troškovnik
R.b. | O p i s r a d o v a | Jed. mjere | Količina radova | Jedinična cijena | Ukupna cijena (kn)
A. | UGRADNJA SPORTSKE PODLOGE – igralište BUBIĆI
NAPOMENE: Stavkama troškovnika obuhvaćeno je i čišćenje terena, saniranje pukotina, oštećenja i ulegnuća na asfaltnoj podlozi kao i zaštita konstrukcija, opreme i gradilišta prilikom izvođenja radova te troškovi istovara i manipulacije materijalom kao i završno čišćenje nakon izvedenih radova. GARANCIJA NA MATERIJALE SPORTSKE PODLOGE: minimalno 5 GODINA GARANCIJA NA RAD: minimalno 2 GODINE
1. | Dobava, isporuka i izvođenje fleksibilnog, neprekidnog, protukliznog, vodopropusnog, jednoslojnog sustava multifunkcionalne sportske podloge na postojeću asfaltnu podlogu. U stavku je uključeno i obavezno nanošenje primera za poboljšanje adhezivnosti na asfaltnoj podlozi. Primer se nanosi ručno valjkom ili špricanjem na asfaltnu podlogu.Podloga se radi mješanjem EPDM gumenog granulata granulacije 1-4mm i poliuretanskog veziva, strojno pomoću specijalne mješalice za gumene podloge, izlijevanje na asfaltnu podlogu i izravnavanje u debljini od min. 13mm pomoću specijalnog laserskog finišera za gumene sportske podloge. Zbog osiguranja dugotrajnosti podloge i otpornosti na UV zračenje, vrsta i tip poliuretanskog veziva moraju biti odobreni od strane proizvođača kao adekvatni za odabrani ton boje podloge (EPDM granulata).
U stavku uključena obrada rubova izradom lijevane podloge u padu ili dr. odgovarajućim načinom. Boja podloge je crvena. Na osušenu sportsku podlogu strojno se izvode sportske linije za rukomet, nogomet i 2 kompleta linija za košarku što je sve uključeno u cijenu stavke. U stavku je uključena sva potrebna priprema postojeće asfaltne podloge uključujući postizanje potrebnih padova za odvodnju. Podloga treba zadovoljiti normu EN 14877:2013 ili jednakovrijednu. Izvođač je dužan prije ugradnje uvjerenje o kvaliteti dostaviti nadzornom inženjeru i/ili naručitelju. Obračun po m2 kompletno postavljene podloge.
| Obračun po m2. | m² | 930
2. | DOBAVA, ISPORUKA I MONTAŽA TIPSKOG KOŠA ZA KOŠARKU- Koš se sastoji od konstrukcije iz jednocjevne pocinčane cijevi profila min 15x15cm, prevjesa 225cm iz pocinčanih profila min 15X15 cm (od stupa do prednjeg ruba table), vodootporne table (od melamina) dimenzije od 175 -180x100-105cm debljine min 10 mm s pocinčanim okvirom, fiksnog pocinčanog čeličnog obruča, mrežica te ostale montažne opreme. Nosivi stup koša i ruka (prevjes) spajaju se na visini 195 cm od poda. Svi pocinčani dijelovi koša trebaju dodatno biti zaštićeni od UV zračenja. Montira se na pripremljeni armirano - betonski temelj, u čahuru potrebnih dimenzija (armirano-betonski temelj nije predmet stavke). U stavku uključena i dobava i ugradnja zaštite za košarkašku konstrukciju, debljine 5 cm u visini konstrukcije za 1 par (2 koša). Koš treba zadovoljiti normu EN 1270:2008 ili jednakovrijednu. Izvođač je dužan prije ugradnje uvjerenje o kvaliteti dostaviti nadzornom inženjeru i/ili naručitelju. Obračun po paru kompletno ugrađenih koševa (par =2 koša.)
| Obračun po paru koševa | par | 2
| Obračun po paru zaštite za koš | par | 1
3. | DOBAVA, ISPORUKA I MONTAŽA METALNOG, MOBILNOG, TIPSKOG RUKOMETNOG GOLA Dimenzije 300x200cm, kvadratna vratnica min 80x80x4mm, podni nosač treba biti izrađen od metalnog profila min 60x30x4 mm, a nosač mreže od okrugle cijevi Ø 25-30 mm debljine stijenke min 3,2 mm te mreže. Rukometni gol je izrađen od jednog komada (vratnice, podni i gornji nosač mreže čine jednu cjelinu) bez spajanja vijcima. Konstrukcija treba biti pocinčana, bojana temeljnim premazom i završnim lakom u dva sloja što je sve uključeno u cijenu stavke. Fiksiranje rukometnih golova specijalnim dvokomponentnim sredstvom. Stavka uključuje ugradnju tipli s unutarnjim navojem i vijaka za sigurno fiksiranje golova. Gol se montira na pripremljenu podlogu. Gol treba zadovoljiti normu EN 749:2008 ili jednakovrijednu. Izvođač je dužan prije ugradnje uvjerenje o kvaliteti dostaviti nadzornom inženjeru i/ili naručitelju. Obračun po kompletno ugrađenom paru golova (par =2 gola).
| Obračun po paru | par | 1
kn:
UKUPNO:
PDV 25:
SVEUKUPNO: