## Forma - Troškovnik
R.b. | O p i s r a d o v a | Jed. mjere | Količina radova | Jedinična cijena | Ukupna cijena (kn)
A. | UGRADNJA SPORTSKE PODLOGE – igralište KUČINE
1. | Dobava, isporuka i ugradnja "HERCULAN MP DL" sustava sportske podloge: Nanošenje kontakt premaza za povezivanje na već pripremljenu asfaltnu podlogu. Ugradnja crnog SBR granulata povezanog poliuretanskim vezivom u visini 9mm. Ugradnja EPDM granulata povezanog poliuretanskim vezivom u visini 6mm (granulacija 1,0 - 3,5 mm), CRVENE boje. Ukupna debljina sustava 15mm. U cijenu je uključen sav potrebni materijal. SUSTAV JE VODOPROPUSTAN Na osušenu sportsku podlogu strojno se izvode sportske linije za rukomet i 2 kompleta linija za košarku.
| Obračun po m2. | m² | 1124 |  | 0
|  |  | kn: |  | 0
| UKUPNO: |  |  |  | 0
| PDV 25: |  |  |  | 0
| SVEUKUPNO: |  |  |  | 0
Kako bi se zadovoljila minimalna kvaliteta izvođenja specijalizirane sportske podloge izvođač u svom vlasništvu treba imati:
1. barem jedan automatizirani finišer za polaganje ljevane gumene podloge. Stroj omogućuje automatsko niveliranje i izravnavanje materijala prema zadanoj debljini gumene podloge u širini do 2,7m.
2. barem jednu profesionalnu strojnu mješalicu za mješanje velikih količina gumenog granulata sa poliuretanskim vezivom. Kapacitet 300kg/2 min, sa 2 mješača i hidrauličkim podizačem za istovar materijala.
3. Specijalni stroj namjenjen za profesionalno izvođenje sportskih linija poliuretanskom bojom za gumene sportske podloge tehnikom špricanja
4. Zaposleno min. 6 djelatnika na poslovima podopolagača gumenih sportskih podloga
5. također i iskustvo na poslovima iste ili veće vrijednosti, a na kojima je ugrađivao sustave ljevanih gumenih sportskih podloga
U ponudu mora biti uključeno čišćenje terena, saniranje pukotina i oštećenja na asfaltnoj podlozi kao i zaštita konstrukcija i opreme prilikom izvođenja radovi te troškovi istovara i manipulacije materijalom.
GARANCIJA NA MATERIJALE SPORTSKE PODLOGE: 5 GODINA
GARANCIJA NA RAD: 2 GODINE