## Nadstrešnice
NABAVA I UGRADNJA NOVIH AUTOBUSNIH ČEKAONICA 2023
br. | opis stavke | j.m. | kom | jed.cijena | ukupno
1. | Dobava i ugradnja nadstrešnice (čekaonice) na autobusnom stajalištu kod OŠ Kraljice Jelene (Prilog 1.-fotografija lokacije)
Dimenzije nadstrešnice: 5000 x 1750 x 2530 mm (dozvoljeno manje odstupanje,do 5%, u dimenzijama po dogovoru s Naručiteljem)
Konstrukcija nadstrešnice izrađena je od aluminijskih profila.
Konstrukcija je zaštićena zapečenim prahom u boji.
Stražnja strana je od izo panela debljine 30 mm.
Pokrov nadstrešnice je od transparentnih polikarbonatnih ploča
debljine 8 mm te ima zaštitu od tuče i UV zračenja.
Postavlja se na postojeću betonsku ploču.
U stavku uključiti sve potrebne radove za izradu betonskih stopa (nabavu betona, dopremu, ugradnju, s potrebnom armaturom).
U stavku uključiti radove zapilavanja nogostupa, iskop, te odvoz i odlaganje materijala iz iskopa.
| Obračun po komadu komplet ugrađene nadstrešnice | kom | 1 | 0 | 0
2. | Dobava i ugradnja konzolne nadstrešnice (čekaonice) na autobusnom stajalištu na D8 (kod Tommya, Prilog 2. fotografija lokacije)-zidna
Dimenzije nadstrešnice: 4000 x 1200 x 2530 mm (dozvoljeno manje odstupanje,do 5%, u dimenzijama po dogovoru s Naručiteljem)
Konstrukcija nadstrešnice izrađena je od aluminijskih profila.
Konstrukcija je zaštićena zapečenim prahom u boji.
Stražnja strana je od izo panela debljine 30 mm.
Pokrov nadstrešnice je od transparentnih polikarbonatnih ploča
debljine 8 mm te ima zaštitu od tuče i UV zračenja.
U stavku uključiti sve potrebne građevinske radove za temeljenje i dovršenje nadstrešnice.
U stavku uključiti radove zapilavanja asfaltnog nogostupa (širina nogostupa je 1,40m), iskop, te odvoz i odlaganje materijala iz iskopa.
| Obračun po komadu komplet ugrađene nadstrešnice. | kom | 1 | 0 | 0
Napomena: ukoliko ponuditelj nije u mogućnosti ponuditi ugradnju zidne nadstrešnice, moguće je ponuditi cijenu za nadstrešnicu temeljenu isključivo u pod(nogostup), uz detaljan opis
3. | Dobava i ugradnja nadstrešnice (čekaonice) na autobusnom stajalištu kod u Vranjicu(Prilog 3.-fotografija lokacije)
Dimenzije nadstrešnice: 5000 x 1750 x 2530 mm (dozvoljeno manje odstupanje,do 5%, u dimenzijama po dogovoru s Naručiteljem)
Konstrukcija nadstrešnice izrađena je od aluminijskih profila.
Konstrukcija je zaštićena zapečenim prahom u boji.
Stražnja strana je od izo panela debljine 30 mm.
Pokrov nadstrešnice je od transparentnih polikarbonatnih ploča
debljine 8 mm te ima zaštitu od tuče i UV zračenja.
U stavku uključiti sve potrebne radove za izradu betonskih stopa (nabavu betona, dopremu, ugradnju, s potrebnom armaturom).
U stavku uključiti radove zapilavanja asfalta te iskop, odvoz i odlaganje materijala iz iskopa.
| Obračun po komadu komplet ugrađene nadstrešnice | kom | 1 | 0 | 0
| UKUPNO: |  |  |  | 0
| PDV: |  |  |  | 0
| SVEUKUPNO: |  |  |  | 0
Napomena: Ponuditelj je dužan obići lokacije.